## BA4_T13
Table T13. Physical properties by lithology, Hole BA4A.
Property | Statistic | All samples | Gabbro | Olivine Gabbro | Wehrlite | Dunite | Harzburgite | Rodingitised Gabbro
Vp (km/s) | Average | 5.2619 | 5.4513 | 5.7953 | - | 5.1297 | 5.4679 | 5.2135
| STD (1σ) | 0.43888 | - | 0.72559 | - | 0.41713 | 0.13447 | 0.1888
| Maximum | 6.5963 | - | 6.5963 | - | 5.6457 | 5.66 | 5.347
| Minimum | 3.3993 | - | 4.4083 | - | 3.3993 | 5.1653 | 5.08
| numbers | 104 | 1 | 7 |  | 66 | 28 | 2
Bulk density (g/cm3) | Average | 2.5867 | 2.7017 | 2.8554 | - | 2.5344 | 2.6278 | 2443.8376
| STD (1σ) | 0.11579 | - | 0.20289 | - | 0.056982 | 0.048938 | 37.2033
| Maximum | 3.1152 | - | 3.1152 | - | 2.705 | 2.7166 | 2470.1443
| Minimum | 2.3941 | - | 2.4753 | - | 2.3941 | 2.5329 | 2417.5309
| numbers | 104 | 1 | 7 | - | 66 | 28 | 2
Grain density (g/cm3) | Average | 2.6271 | 2.7955 | 2.8959 | - | 2.5792 | 2.6501 | 2.862
| STD (1σ) | 0.1143 | - | 0.20364 | - | 0.04383 | 0.044076 | 0.32937
| Maximum | 3.1917 | - | 3.1917 | - | 2.7252 | 2.7318 | 3.0949
| Minimum | 2.4871 | - | 2.5343 | - | 2.4871 | 2.5678 | 2.6291
| numbers | 104 | 1 | 7 | - | 66 | 28 | 2
Porosity (%) | Average | 2.5168 | 5.29 | 2.1843 | - | 2.8733 | 1.3732 | 6.54
| STD (1σ) | 2.3385 | - | 1.4347 | - | 2.6253 | 0.5939 | 2.7436
| Maximum | 15.62 | - | 3.91 | - | 15.62 | 2.78 | 8.48
| Minimum | 0.54 | - | 0.54 | - | 0.93 | 0.78 | 4.6
| numbers | 104 | 1 | 7 | - | 66 | 28 | 2
Wet Electrical Resistivity (Ω·m) | Average | 1419.3372 | 1066.7011 | 1415.9244 | - | 1048.9368 | 2361.3761 | 642.2666
| STD (1σ) | 1305.1717 | - | 1298.8187 | - | 1233.8697 | 1069.3992 | 514.7874
| Maximum | 6465.8025 | - | 4114.1937 | - | 6465.8025 | 5259.2247 | 1006.2762
| Minimum | 48.5416 | - | 377.3351 | - | 48.5416 | 396.1648 | 278.2569
| numbers | 104 | 1 | 7 | - | 66 | 28 | 2
Dry Electrical Resistivity (Ω·m) | Average | 5132.1701 | 4331.61 | 4035.3871 | - | 3404.6742 | 9684.3504 | 2648.0328
| STD (1σ) | 4490.5088 | - | 2285.4453 | - | 3374.7471 | 4332.2765 | 4.0881
| Maximum | 15030.8793 | - | 7197.839 | - | 14043.6227 | 15030.8793 | 2650.9235
| Minimum | 961.6733 | - | 1894.9979 | - | 961.6733 | 1258.8247 | 2645.142
| numbers | 104 | 1 | 7 | - | 66 | 28 | 2
Bulk Magnetic Susceptibility (x10-5 SI) | Average | 0.0063798 | 0.0003258 | 0.0079966 | - | 0.0072186 | 0.0045868 | 0.0011713
| STD (1σ) | 0.0056914 | - | 0.0075812 | - | 0.0057207 | 0.0047819 | 0.0011295
| Maximum | 0.03091 | - | 0.0236 | - | 0.03091 | 0.02012 | 0.00197
| Minimum | 0.0003258 | - | 0.000731 | - | 0.001787 | 0.001128 | 0.0003726
| numbers | 104 | 1 | 7 | - | 66 | 28 | 2
Thermal Conductivity (W/m·K) | Average | 2.2596 | - | 2.265 | 2.5423 | 2.2411 | 2.2311 | 2.9076
| STD (1σ) | 0.18093 | - | 0.26922 | - | 0.14782 | 0.13506 | 0.36192
| Maximum | 3.1635 | - | 2.4033 | - | 2.7838 | 2.486 | 3.1635
| Minimum | 1.887 | - | 2.1402 | - | 1.9318 | 1.887 | 2.6517
| numbers | 83 | - | 5 | 1 | 52 | 23 | 2