## sample_matrix
at13C_final | F13C_final | R13C_final | d13C_vpdb_final | injection_ppm | mixing_ppm | F13C_13Ctank | F13C_12Ctank | CH4_vol_in_injection | vol_13C | vol_12C | vol_pull2 | comment
1 | 0.01 | 0.010101 | -101.1097 | 100 | 50000 | 0.99 | 0.01 | 5 | 0 | 5 | 2.5 | 2.5 + 2.5 12C / 0 13C
5 | 0.05 | 0.052632 | 3683.6916 | 100 | 50000 | 0.99 | 0.01 | 5 | 0.20408 | 4.7959 | 2.2959 | 2.5 + 2.3 12C / 0.2 13C
10 | 0.1 | 0.11111 | 8887.7933 | 100 | 50000 | 0.99 | 0.01 | 5 | 0.45918 | 4.5408 | 2.0408 | 2.5 + 2 12C / 0.5 13C
20 | 0.2 | 0.25 | 21247.535 | 100 | 50000 | 0.99 | 0.01 | 5 | 0.96939 | 4.0306 | 1.5306 | 2.5 + 1.5 12C / 1 13C
30 | 0.3 | 0.42857 | 37138.6314 | 100 | 50000 | 0.99 | 0.01 | 5 | 1.4796 | 3.5204 | 1.0204 | 2.5 + 1 12C / 1.5 13C
40 | 0.4 | 0.66667 | 58326.7599 | 100 | 50000 | 0.99 | 0.01 | 5 | 1.9898 | 3.0102 | 0.5102 | 2.5 + 0.5 12C / 2 13C
50 | 0.5 | 1 | 87990.1399 | 100 | 50000 | 0.99 | 0.01 | 5 | 2.5 | 2.5 | 0 | 2.5 12C / 2.5 13C
60 | 0.6 | 1.5 | 132485.2098 | 100 | 50000 | 0.99 | 0.01 | 5 | 3.0102 | 1.9898 | 0.5102 | 2 12C / 2.5 + 0.5 12C
70 | 0.7 | 2.3333 | 206643.6597 | 100 | 50000 | 0.99 | 0.01 | 5 | 3.5204 | 1.4796 | 1.0204 | 1.48 12C / 2.5 + 1 13C
80 | 0.8 | 4 | 354960.5596 | 100 | 50000 | 0.99 | 0.01 | 5 | 4.0306 | 0.96939 | 1.5306 | 1 12C / 2.5 + 1.5 13C
90 | 0.9 | 9 | 799911.259 | 100 | 50000 | 0.99 | 0.01 | 5 | 4.5408 | 0.45918 | 2.0408 | 0.5 12C / 2.5 + 2 13C
95 | 0.95 | 19 | 1689812.658 | 100 | 50000 | 0.99 | 0.01 | 5 | 4.7959 | 0.20408 | 2.2959 | 0.2 12C / 2.5 + 2.3 13C
99 | 0.99 | 99 | 8809023.8494 | 100 | 50000 | 0.99 | 0.01 | 5 | 5 | 0 | 2.5 | 0 12C/ 2.5 13C + 2.5 13C

## manual_notation
yyyy | mm | dd | flateau_in | target at% | sample_id | tech_rep | exp_rep | sample_id_unique | comment | flateau_duration_min | HR_12CH4_mean | HR_12CH4_SD | HR_12CH4_slope | HR_13CH4_mean | HR_13CH4_SD | HR_13CH4_slope | HR_Delta_iCH4_Raw_Mean | HR_Delta_iCH4_Raw_SD | HR_Delta_iCH4_Raw_Slope
2024 | 3 | 11 | 11:50 | 0 | NEG-notrap | A | 1 | NEG-notrap.A.1 |  | NA | NA | NA | NA | NA | NA | NA | NA | NA | NA
2024 | 3 | 11 | 12:08 | 0 | NEG-w-trap | A | 1 | NEG-w-trap.A.1 |  | NA | NA | NA | NA | NA | NA | NA | NA | NA | NA
2024 | 3 | 11 | 12:46 | 1 | at13C_1 | A | 1 | at13C_1.A.1 |  | 2 | 84.34 | 0.03 | -0.0001642 | 0.9609 | 0.0002624 | -4.13e-07 | -31.45 | 0.4932 | -0.000169
2024 | 3 | 11 | 13:10 | 1 | at13C_1 | B | 1 | at13C_1.B.1 |  | 2 | 83.01 | 0.04906 | 0.001096 | 0.9465 | 0.0002553 | -2.973e-06 | -32.43 | 0.3376 | 0.0003417
2024 | 3 | 11 | 13:34 | 1 | at13C_1 | C | 1 | at13C_1.C.1 |  | 4 | 81.39 | 0.05 | -1.84e-05 | 9.273 | 0.0005439 | -4.83e-07 | -32.43 | 0.3705 | 0.0002876
2024 | 3 | 11 | 14:20 | 5 | at13C_5 | A | 1 | at13C_5.A.1 |  | 4 | 82.08 | 0.05087 | 0.0005871 | 4.168 | 0.001796 | -7.437e-06 | 3324 | 2.496 | -0.01817
2024 | 3 | 11 | 14:42 | 5 | at13C_5 | B | 1 | at13C_5.B.1 |  | 4 | 75.29 | 0.03926 | -0.0003286 | 4.038 | 0.001283 | -5.849e-06 | 3564 | 2.408 | -0.006554
2024 | 3 | 11 | 15:06 | 5 | at13C_5 | C | 1 | at13C_5.C.1 |  | 4 | 76.35 | 0.1117 | 0.001431 | 4.066 | 0.001837 | -6.503e-06 | 3565 | 2.054 | -0.007426
2024 | 3 | 11 | 16:10 | 10 | at13C_10 | A | 1 | at13C_10.A.1 |  | 4 | 78.67 | 0.0304 | -1.73e-05 | 7.741 | 0.002372 | 8.836e-06 | 7736 | 3.756 | 0.008773
2024 | 3 | 11 | 17:16 | 10 | at13C_10 | B | 1 | at13C_10.B.1 |  | 4 | 81.94 | 0.03109 | 0.0001603 | 8.047 | 0.002571 | 2.282e-05 | 7721 | 3.514 | 0.003325
2024 | 3 | 11 | 17:42 | 10 | at13C_10 | C | 1 | at13C_10.C.1 |  | 4 | 81.76 | 0.03308 | 0.0001522 | 8.027 | 0.003067 | 1.898e-05 | 7720 | 4.451 | -0.004733
2024 | 3 | 12 | 11:38 | 1 | at13C_1 | A | 2 | at13C_1.A.2 | spike at beginning of run due to poor mixing. Use second injection at ~1140. | 4 | 69.67 | 0.04652 | -0.0003077 | 0.771 | 0.000429 | -3.106e-06 | -20.22 | 0.5513 | 0.000526
2024 | 3 | 12 | 12:04 | 1 | at13C_1 | A | 3 | at13C_1.A.3 |  | 4 | 75.4 | 0.05843 | 0.0001026 | 0.8238 | 0.0005615 | 1.977e-06 | -31.2 | 0.4375 | 0.0009172
2024 | 3 | 12 | 12:46 | 5 | at13C_5 | A | 2 | at13C_5.A.2 | maybe messed up injection? | 4 | 152.1 | 0.08396 | 0.0003351 | 6.158 | 0.0003095 | 1.642e-05 | 2589 | 1.544 | 0.001753
2024 | 3 | 12 | 14:45 | 5 | at13C_5 | A | 3 | at13C_5.A.3 |  | 4 | 89.76 | 0.03813 | 0.0002274 | 4.764 | 0.002103 | 2.082e-05 | 3711 | 1.991 | 0.006544
2024 | 3 | 12 | 15:06 | 5 | at13C_5 | A | 4 | at13C_5.A.4 |  | 4 | 87.74 | 0.03158 | 5.497e-05 | 4.513 | 0.001536 | 3.258e-06 | 3565 | 2.29 | -0.002182
2024 | 3 | 12 | 15:34 | 10 | at13C_10 | A | 2 | at13C_10.A.2 |  | 4 | 78.98 | 0.03549 | 0.0002626 | 9.382 | 0.004331 | 4.781e-05 | 9544 | 4.709 | 0.01644
|  |  | 16:48 | 10 | at13C_10 | A | 3 | at13C_10.A.3 |  | 4 | 83.48 | 0.03234 | 0.0001265 | 10.24 | 0.002946 | 1.492e-05 | 9891 | 5.201 | -0.005727
|  |  |  | 10 | at13C_10 | A | 4 | at13C_10.A.4

## d13C_to_R13C
delta13C | R13C | F13C | at13C (%)
3324 | 0.04859 | 0.046338 | 4.6338
3562 | 0.051264 | 0.048764 | 4.8764
3571 | 0.051365 | 0.048856 | 4.8856
-31 | 0.010889 | 0.010772 | 1.0772
8779 | 0.10989 | 0.099009 | 9.9009
2592 | 0.040364 | 0.038798 | 3.8798
1859 | 0.032127 | 0.031127 | 3.1127
3570 | 0.051354 | 0.048846 | 4.8846
3711 | 0.052938 | 0.050277 | 5.0277
3025 | 0.04523 | 0.043273 | 4.3273
9563 | 0.1187 | 0.1061 | 10.6104
118000 | 1.3372 | 0.57214 | 57.2143
61472 | 0.70201 | 0.41246 | 41.246
9874 | 0.12219 | 0.10889 | 10.8888
9891 | 0.12238 | 0.10904 | 10.904