## sample_matrix
at13C_final | F13C_final | R13C_final | d13C_vpdb_final | injection_ppm | mixing_ppm | F13C_13Ctank | F13C_12Ctank | CH4_vol_in_injection | vol_13C | vol_12C | actual_vol_13C | actual_vol_12C | comment
1 | 0.01 | 0.010101 | -101.1097 | 100 | 50000 | 0.99 | 0.01 | 5 | 0 | 5 | 0 | 5 | 2.5 + 2.5 12C / 0 13C
5 | 0.05 | 0.052632 | 3683.6916 | 100 | 50000 | 0.99 | 0.01 | 5 | 0.20408 | 4.7959 | 0.2 | 4.8 | 2.5 + 2.3 12C / 0.2 13C
10 | 0.1 | 0.11111 | 8887.7933 | 100 | 50000 | 0.99 | 0.01 | 5 | 0.45918 | 4.5408 | 0.5 | 4.5 | 2.5 + 2 12C / 0.5 13C
20 | 0.2 | 0.25 | 21247.535 | 100 | 50000 | 0.99 | 0.01 | 5 | 0.96939 | 4.0306 | 1 | 4 | 2.5 + 1.5 12C / 1 13C
30 | 0.3 | 0.42857 | 37138.6314 | 100 | 50000 | 0.99 | 0.01 | 5 | 1.4796 | 3.5204 | 1.5 | 3.5 | 2.5 + 1 12C / 1.5 13C
40 | 0.4 | 0.66667 | 58326.7599 | 100 | 50000 | 0.99 | 0.01 | 5 | 1.9898 | 3.0102 | 2 | 3 | 2.5 + 0.5 12C / 2 13C
50 | 0.5 | 1 | 87990.1399 | 100 | 50000 | 0.99 | 0.01 | 5 | 2.5 | 2.5 | 2.5 | 2.5 | 2.5 12C / 2.5 13C
60 | 0.6 | 1.5 | 132485.2098 | 100 | 50000 | 0.99 | 0.01 | 5 | 3.0102 | 1.9898 | 3 | 2 | 2 + 1 mL 13C / 2 mL 12C
70 | 0.7 | 2.3333 | 206643.6597 | 100 | 50000 | 0.99 | 0.01 | 5 | 3.5204 | 1.4796 | 3.5 | 1.5 | 1.48 12C / 2.5 + 1 13C
80 | 0.8 | 4 | 354960.5596 | 100 | 50000 | 0.99 | 0.01 | 5 | 4.0306 | 0.96939 | 4 | 1 | 1 12C / 2.5 + 1.5 13C
90 | 0.9 | 9 | 799911.259 | 100 | 50000 | 0.99 | 0.01 | 5 | 4.5408 | 0.45918 | 4.5 | 0.5 | 0.5 12C / 2.5 + 2 13C
95 | 0.95 | 19 | 1689812.658 | 100 | 50000 | 0.99 | 0.01 | 5 | 4.7959 | 0.20408 | 4.8 | 0.2 | 0.2 12C / 2.5 + 2.3 13C
99 | 0.99 | 99 | 8809023.8494 | 100 | 50000 | 0.99 | 0.01 | 5 | 5 | 0 | 5 | 0 | 0 12C/ 2.5 13C + 2.5 13C

## manual_notation
yyyy | mm | dd | flateau_in | target at% | sample_id | tech_rep | exp_rep | sample_id_unique | comment | flateau_duration_min | HR_12CH4_mean | HR_12CH4_SD | HR_12CH4_slope | HR_13CH4_mean | HR_13CH4_SD | HR_13CH4_slope | HR_Delta_iCH4_Raw_Mean | HR_Delta_iCH4_Raw_SD | HR_Delta_iCH4_Raw_Slope
2024 | 3 | 11 | 11:50 | 0 | NEG-notrap | A | 1 | NEG-notrap.1.A |  | NA | NA | NA | NA | NA | NA | NA | NA | NA | NA
2024 | 3 | 11 | 12:08 | 0 | NEG-w-trap | A | 1 | NEG-w-trap.1.A |  | NA | NA | NA | NA | NA | NA | NA | NA | NA | NA
2024 | 3 | 11 | 12:46 | 1 | at13C_1 | A | 1 | at13C_1.1.A |  | 2 | 84.34 | 0.03 | -0.0001642 | 0.9609 | 0.0002624 | -4.13e-07 | -31.45 | 0.4932 | -0.000169
2024 | 3 | 11 | 13:10 | 1 | at13C_1 | B | 1 | at13C_1.1.B |  | 2 | 83.01 | 0.04906 | 0.001096 | 0.9465 | 0.0002553 | -2.973e-06 | -32.43 | 0.3376 | 0.0003417
2024 | 3 | 11 | 13:34 | 1 | at13C_1 | C | 1 | at13C_1.1.C |  | 4 | 81.39 | 0.05 | -1.84e-05 | 9.273 | 0.0005439 | -4.83e-07 | -32.43 | 0.3705 | 0.0002876
2024 | 3 | 11 | 14:20 | 5 | at13C_5 | A | 1 | at13C_5.1.A |  | 4 | 82.08 | 0.05087 | 0.0005871 | 4.168 | 0.001796 | -7.437e-06 | 3324 | 2.496 | -0.01817
2024 | 3 | 11 | 14:42 | 5 | at13C_5 | B | 1 | at13C_5.1.B |  | 4 | 75.29 | 0.03926 | -0.0003286 | 4.038 | 0.001283 | -5.849e-06 | 3564 | 2.408 | -0.006554
2024 | 3 | 11 | 15:06 | 5 | at13C_5 | C | 1 | at13C_5.1.C |  | 4 | 76.35 | 0.1117 | 0.001431 | 4.066 | 0.001837 | -6.503e-06 | 3565 | 2.054 | -0.007426
2024 | 3 | 11 | 16:10 | 10 | at13C_10 | A | 1 | at13C_10.1.A |  | 4 | 78.67 | 0.0304 | -1.73e-05 | 7.741 | 0.002372 | 8.836e-06 | 7736 | 3.756 | 0.008773
2024 | 3 | 11 | 17:16 | 10 | at13C_10 | B | 1 | at13C_10.1.B |  | 4 | 81.94 | 0.03109 | 0.0001603 | 8.047 | 0.002571 | 2.282e-05 | 7721 | 3.514 | 0.003325
2024 | 3 | 11 | 17:42 | 10 | at13C_10 | C | 1 | at13C_10.1.C |  | 4 | 81.76 | 0.03308 | 0.0001522 | 8.027 | 0.003067 | 1.898e-05 | 7720 | 4.451 | -0.004733
2024 | 3 | 12 | 11:38 | 1 | at13C_1 | A | 2 | at13C_1.2.A | spike at beginning of run due to poor mixing. Use second injection at ~1140. | 4 | 69.67 | 0.04652 | -0.0003077 | 0.771 | 0.000429 | -3.106e-06 | -20.22 | 0.5513 | 0.000526
2024 | 3 | 12 | 12:04 | 1 | at13C_1 | A | 3 | at13C_1.3.A |  | 4 | 75.4 | 0.05843 | 0.0001026 | 0.8238 | 0.0005615 | 1.977e-06 | -31.2 | 0.4375 | 0.0009172
2024 | 3 | 12 | 12:46 | 5 | at13C_5 | A | 2 | at13C_5.2.A | maybe messed up injection? | 4 | 152.1 | 0.08396 | 0.0003351 | 6.158 | 0.0003095 | 1.642e-05 | 2589 | 1.544 | 0.001753
2024 | 3 | 12 | 14:45 | 5 | at13C_5 | A | 3 | at13C_5.3.A |  | 4 | 89.76 | 0.03813 | 0.0002274 | 4.764 | 0.002103 | 2.082e-05 | 3711 | 1.991 | 0.006544
2024 | 3 | 12 | 15:06 | 5 | at13C_5 | A | 4 | at13C_5.4.A |  | 4 | 87.74 | 0.03158 | 5.497e-05 | 4.513 | 0.001536 | 3.258e-06 | 3565 | 2.29 | -0.002182
2024 | 3 | 12 | 15:34 | 10 | at13C_10 | A | 2 | at13C_10.2.A |  | 4 | 78.98 | 0.03549 | 0.0002626 | 9.382 | 0.004331 | 4.781e-05 | 9544 | 4.709 | 0.01644
2024 | 3 | 12 | 16:48 | 10 | at13C_10 | A | 3 | at13C_10.3.A |  | 4 | 83.48 | 0.03234 | 0.0001265 | 10.24 | 0.002946 | 1.492e-05 | 9891 | 5.201 | -0.005727
2024 | 3 | 12 | 17:14 | 10 | at13C_10 | A | 4 | at13C_10.4.A |  | 4 | 68.77 | 0.03142 | -5.681e-05 | 7.589 | 0.002668 | -3.68 | 8796 | 4.877 | 0.008323
2024 | 3 | 13 | 12:34 | 20 | at13C_20 | A | 1 | at13C_20.1.A |  | 4 | 59.1 | 0.2939 | 0.0001822 | 13.22 | 0.006614 | 5.703e-05 | 18820 | 4.904 | 0.0102
2024 | 3 | 13 | 12:54 | 20 | at13C_20 | A | 2 | at13C_20.2.A |  | 4 | 62.63 | 0.02814 | 0.0002521 | 14.25 | 0.005871 | 5.863e-05 | 19300 | 5.956 | 0.002965
2024 | 3 | 13 | 13:14 | 20 | at13C_20 | A | 3 | at13C_20.3.A |  | 4 | 71.03 | 0.02427 | 0.0001438 | 19.04 | 0.006156 | 5.363e-05 | 22760 | 6.522 | 0.01173
2024 | 3 | 13 | 13:33 | 20 | at13C_20 | A | 4 | at13C_20.4.A |  | 4 | 71.62 | 0.03862 | 0.0003751 | 18.86 | 0.008088 | 2.191e-05 | 22340 | 9.151 | -0.06699
2024 | 3 | 13 | 13:50 | 30 | at13C_30 | A | 1 | at13C_30.1.A |  | 4 | 59.49 | 0.02284 | 0.0001957 | 29.16 | 0.01115 | -5.796e-05 | 42480 | 19.25 | -0.1845
2024 | 3 | 13 | 14:08 | 30 | at13C_30 | A | 2 | at13C_30.2.A |  | 4 | 61.56 | 0.03232 | 0.0003509 | 23.75 | 0.007704 | 6.721e-05 | 33220 | 10.36 | -0.02941
2024 | 3 | 13 |  | 30 | at13C_30 | A | 3 | at13C_30.3.A | ??? FIND around 14:30
2024 | 3 | 13 | 16:48 | 40 | at13C_40 | A | 1 | at13C_40.1.A |  | 4 | 48.05 | 0.02543 | 7.141e-05 | 33.14 | 0.0205 | -0.0001123 | 60130 | 30.62 | -0.3164
2024 | 3 | 13 | 17:06 | 40 | at13C_40 | A | 2 | at13C_40.2.A |  | 4 | 46.97 | 0.01582 | 4.943e-05 | 32.33 | 0.01134 | 1.103e-05 | 60050 | 22.37 | -0.0825
2024 | 3 | 13 | 17:42 | 40 | at13C_40 | A | 3 | at13C_40.3.A |  | 4 | 45.28 | 0.01903 | -1.043e-05 | 32.24 | 0.053 | -8.429e-05 | 62140 | 21.37 | -0.1127
2024 | 3 | 14 | 10:58 | 50 | at13C_50 | A | 1 | at13C_50.1.A |  | 4 | 45.41 | 0.01894 | 6.624e-05 | 45.92 | 0.01731 | -1.433e-05 | 88680 | 32.61 | -0.001939
2024 | 3 | 14 | 11:16 | 50 | at13C_50 | A | 2 | at13C_50.2.A |  | 4 | 46.21 | 0.02357 | 0.0001995 | 46.27 | 0.02421 | 0.0002514 | 87880 | 28.22 | 0.04704
2024 | 3 | 14 | 11:46 | 50 | at13C_50 | A | 3 | at13C_50.3.A |  | 4 | 42.98 | 0.01741 | 9.301e-05 | 44.83 | 0.01285 | 7.184e-05 | 91850 | 30.8 | -0.1063
2024 | 3 | 14 | 12:08 | 60 | at13C_60 | A | 1 | at13C_60.1.A |  | 4 | 35.03 | 0.01341 | 3.405e-06 | 48.82 | 0.01868 | -5.427e-05 | 122800 | 44.71 | -0.1542
2024 | 3 | 14 | 12:28 | 60 | at13C_60 | A | 2 | at13C_60.2.A |  | 4 | 31.92 | 0.01176 | 1.348e-05 | 48.89 | 0.01349 | -3.854e-05 | 135100 | 55.29 | -0.2578
2024 | 3 | 14 | 12:46 | 60 | at13C_60 | A | 3 | at13C_60.3.A |  | 4 | 31.9 | 0.0127 | 6.297e-05 | 47.82 | 0.01262 | 7.591e-05 | 132200 | 54.59 | -0.09536
2024 | 3 | 14 | 13:06 | 70 | at13C_70 | A | 1 | at13C_70.1.A |  | 4 | 22.72 | 0.01041 | 8.44e-05 | 58.52 | 0.01764 | 0.0001594 | 228000 | 89.78 | -0.0636
2024 | 3 | 14 | 13:30 | 70 | at13C_70 | A | 2 | at13C_70.2.A |  | 4 | 22.07 | 0.01288 | 8.263e-05 | 56.18 | 0.02779 | 0.0002187 | 225200 | 101.7 | 0.04793
2024 | 3 | 14 | 13:48 | 70 | at13C_70 | A | 3 | at13C_70.3.A |  | 4 | 21.45 | 0.01465 | 0.0001406 | 54.85 | 0.03287 | 0.0003974 | 226300 | 114.9 | 0.1748
2024 | 3 | 14 | 14:08 | 80 | at13C_80 | A | 1 | at13C_80.1.A |  | 4 | 15.27 | 0.009122 | 3.661e-05 | 66.65 | 0.1019 | 0.0005204 | 388300 | 248 | 0.5964
2024 | 3 | 14 | 14:40 | 80 | at13C_80 | A | 2 | at13C_80.2.A |  | 4 | 14.63 | 0.008443 | 2.518e-07 | 64.75 | 0.02284 | 0.0001169 | 393900 | 254.2 | 1.123
2024 | 3 | 14 | 15:20 | 80 | at13C_80 | A | 3 | at13C_80.3.A |  | 4 | 13.1 | 0.01195 | -4.125e-06 | 63.79 | 0.0269 | 1.18e-07 | 433400 | 422 | 0.2681
2024 | 3 | 14 | 16:16 | 90 | at13C_90 | A | 1 | at13C_90.1.A |  | 4 | 4.678 | 0.01479 | -1.419e-05 | 73.43 | 0.06102 | 0.0001011 | 1393000 | 4501 | 0.3691
2024 | 3 | 14 | 16:35 | 90 | at13C_90 | A | 2 | at13C_90.2.A |  | 4 | 4.461 | 0.01335 | -4.597e-06 | 72.68 | 0.05334 | 0.0002009 | 1453000 | 4745 | 5.941
2024 | 3 | 14 | 16:52 | 90 | at13C_90 | A | 3 | at13C_90.3.A |  | 4 | 4.587 | 0.0137 | -3.264e-05 | 71.31 | 0.03964 | 0.0001639 | 1387000 | 4375 | 12.98
2024 | 3 | 15 | 10:40 | 95 | at13C_95 | A | 1 | at13C_95.1.A |  | 2 | -0.2072 | 0.01922 | -1692 | 83.84 | 0.9291 | 0.009831 | -35830000 | 3785000 | 15980
2024 | 3 | 15 | 11:12 | 0 | NEG-w-trap | A | 2 | NEG-w-trap.2.A |  | NA | NA | NA | NA | NA | NA | NA | NA | NA | NA

## d13C_to_R13C
delta13C | R13C | F13C | at13C (%)
3324 | 0.04859 | 0.046338 | 4.6338
3562 | 0.051264 | 0.048764 | 4.8764
3571 | 0.051365 | 0.048856 | 4.8856
-31 | 0.010889 | 0.010772 | 1.0772
8779 | 0.10989 | 0.099009 | 9.9009
2592 | 0.040364 | 0.038798 | 3.8798
1859 | 0.032127 | 0.031127 | 3.1127
3570 | 0.051354 | 0.048846 | 4.8846
3711 | 0.052938 | 0.050277 | 5.0277
3025 | 0.04523 | 0.043273 | 4.3273
9563 | 0.1187 | 0.1061 | 10.6104
118000 | 1.3372 | 0.57214 | 57.2143
61472 | 0.70201 | 0.41246 | 41.246
9874 | 0.12219 | 0.10889 | 10.8888
9891 | 0.12238 | 0.10904 | 10.904
8773 | 0.10982 | 0.098954 | 9.8954
8809 | 0.11023 | 0.099282 | 9.9282
8796 | 0.11008 | 0.099164 | 9.9164
31381 | 0.36387 | 0.26679 | 26.6793
16740 | 0.19935 | 0.16621 | 16.6214
18827 | 0.2228 | 0.1822 | 18.2205
18820 | 0.22272 | 0.18215 | 18.2152
19300 | 0.22812 | 0.18574 | 18.5744
22772 | 0.26713 | 0.21082 | 21.0815
22340 | 0.26228 | 0.20778 | 20.778
41280 | 0.47511 | 0.32208 | 32.2084
33230 | 0.38465 | 0.2778 | 27.7795
35559 | 0.41082 | 0.29119 | 29.1193
0 | 0.011237 | 0.011112 | 1.1112
60132 | 0.68695 | 0.40722 | 40.7215
62140 | 0.70952 | 0.41504 | 41.5039
88823 | 1.0094 | 0.50233 | 50.2329
87948 | 0.99953 | 0.49988 | 49.9882
91942 | 1.0444 | 0.51086 | 51.0861
122777 | 1.3909 | 0.58175 | 58.1749
135039 | 1.5287 | 0.60454 | 60.4539
227991 | 2.5732 | 0.72014 | 72.014
228000 | 2.5733 | 0.72015 | 72.0148
388269 | 4.3743 | 0.81393 | 81.3929
394000 | 4.4387 | 0.81613 | 81.6132
454000 | 5.1129 | 0.83641 | 83.6412
433000 | 4.8769 | 0.82984 | 82.9844
1374057 | 15.4518 | 0.93922 | 93.9216
1454816 | 16.3593 | 0.94239 | 94.2394
-35830000 | -402.6176 | 1.0025 | 100.249